## Sheet1
Rock unit weight y/(kN ·m-³) | Cohesive force c /kPa | Internal friction angle φ/(。) | Slope angle 中/(。) | Slope height h/(m) | Pore pressure ratio r | Safety Factors F
12 | 0 | 30 | 35 | 8 | 0.31 | 0.86
23.47 | 0 | 32 | 37 | 214 | 0.31 | 1.08
16 | 70 | 20 | 40 | 115 | 0.31 | 1.11
20.41 | 24.91 | 13 | 22 | 10.67 | 0.35 | 1.4
19.63 | 11.97 | 20 | 22 | 12.19 | 0.41 | 1.35
21.82 | 8.62 | 32 | 28 | 128 | 0.49 | 1.03
20.41 | 33.52 | 11 | 16 | 45.72 | 0.2 | 1.28
18.84 | 15.32 | 30 | 25 | 10.67 | 0.38 | 1.63
18.84 | 0 | 20 | 20 | 7.62 | 0.45 | 1.05
25 | 120 | 45 | 53 | 120 | 0.31 | 1.3
25 | 55 | 36 | 45 | 239 | 0.25 | 1.71
25 | 63 | 32 | 44.5 | 239 | 0.25 | 1.49
25 | 63 | 32 | 46 | 300 | 0.25 | 1.45
25 | 48 | 40 | 45 | 330 | 0.25 | 1.62
31.3 | 686 | 37 | 47.5 | 262.5 | 0.25 | 1.2
31.3 | 686 | 37 | 47 | 270 | 0.25 | 1.2
31.3 | 588 | 35.5 | 47.5 | 438.5 | 0.25 | 1.2
31.3 | 588 | 35.5 | 47.5 | 502.7 | 0.25 | 1.2
31.3 | 68 | 37 | 47 | 360.5 | 0.25 | 1.2
31.3 | 68 | 37 | 8 | 305.5 | 0.25 | 1.2
18.68 | 26.34 | 15 | 35 | 8.23 | 0.31 | 1.11
16.5 | 11.49 | 0 | 30 | 3.66 | 0.31 | 1
18.84 | 14.36 | 25 | 20 | 30.5 | 0.31 | 1.88
18.84 | 57.46 | 20 | 20 | 305 | 0.31 | 2.05
28.44 | 29.42 | 35 | 35 | 100 | 0.31 | 1.78
28.44 | 39.23 | 38 | 35 | 100 | 0.31 | 1.99
20.6 | 16.28 | 26.5 | 30 | 40 | 0.31 | 1.25
14.8 | 0 | 17 | 20 | 50 | 0.31 | 1.13
14 | 11.97 | 26 | 30 | 88 | 0.31 | 1.02
21.43 | 0 | 20 | 20 | 61 | 0.5 | 1.03
19.06 | 11.71 | 28 | 35 | 21 | 0.11 | 1.09
18.84 | 14.36 | 25 | 20 | 30.5 | 0.45 | 1.11
21.51 | 6.94 | 30 | 31 | 76.81 | 0.38 | 1.01
14 | 11.97 | 26 | 30 | 88 | 0.45 | 0.63
18 | 24 | 30.15 | 45 | 20 | 0.12 | 1.12
23 | 0 | 20 | 20 | 100 | 0.3 | 1.2
22.4 | 100 | 45 | 45 | 15 | 0.25 | 1.8
22 | 20 | 36 | 45 | 50 | 0.31 | 1.02
22 | 0 | 36 | 45 | 50 | 0.31 | 0.89
12 | 0 | 30 | 45 | 4 | 0.31 | 1.46
12 | 0 | 30 | 45 | 8 | 0.31 | 0.8
12 | 0 | 30 | 45 | 4 | 0.31 | 1.44
31.3 | 68 | 37 | 49 | 200.5 | 0.31 | 1.2
25 | 46 | 36 | 44.5 | 299 | 0.31 | 1.55
27.3 | 10 | 39 | 40 | 480 | 0.31 | 1.45
25 | 46 | 35 | 46 | 393 | 0.31 | 1.31
25 | 48 | 40 | 49 | 330 | 0.31 | 1.49
31.3 | 68.6 | 37 | 47 | 305 | 0.31 | 1.2
25 | 55 | 36 | 45.5 | 299 | 0.31 | 1.52
31.3 | 68 | 37 | 47 | 213 | 0.31 | 1.2
27.3 | 28 | 16.2 | 50 | 90.5 | 0.29 | 1.25
27.3 | 31 | 26 | 50 | 92 | 0.25 | 1.25
27.3 | 31 | 14.35 | 41 | 109.7 | 0.25 | 1.25
25 | 35 | 46 | 46 | 393 | 0.25 | 1.31
31.3 | 37 | 68 | 49 | 200.5 | 0.29 | 1.2
27 | 33 | 31.99 | 42.4 | 290 | 0.25 | 1.3
20.41 | 11 | 33.51 | 16 | 45.71 | 0.2 | 1.28
20.2 | 22.3 | 16.7 | 42.4 | 25 | 0.25 | 1.39
23 | 20 | 0 | 20 | 99.8 | 0.3 | 1.2
27.3 | 31 | 14 | 41 | 110 | 0.29 | 1.25
26.18 | 59 | 44.93 | 31.5 | 172.98 | 0.1 | 1.19
22.4 | 27 | 20 | 30 | 54 | 0.29 | 1.48
26 | 45 | 50 | 30 | 230 | 0.29 | 1.2
22.3 | 31 | 20.1 | 40.2 | 88 | 0.19 | 1.47
27 | 35 | 35 | 42 | 359 | 0.29 | 1.27
27 | 33 | 32 | 42.6 | 301 | 0.25 | 1.16
28.35 | 44.97 | 33.49 | 43.16 | 413.42 | 0.25 | 1.13
27.3 | 39 | 10 | 40 | 470 | 0.29 | 1.43
28.01 | 9.5 | 37.36 | 41.86 | 538.1 | 0.23 | 1.55
20.4 | 20.4 | 25 | 35 | 35 | 0.32 | 1.77
25 | 35 | 46 | 47 | 443 | 0.29 | 1.28
27.3 | 31 | 14 | 41 | 511 | 0.25 | 1.25
27 | 35 | 35 | 37 | 30 | 0.25 | 1.24
31.25 | 25.73 | 27.97 | 48.23 | 91.55 | 0.21 | 1.11
27.3 | 29.7 | 31.5 | 41 | 135 | 0.29 | 1.25
27 | 40 | 50 | 42 | 407 | 0.29 | 1.44
18.12 | 10.57 | 30.84 | 32.45 | 21.77 | 0.11 | 1.18
27.3 | 29.7 | 31.5 | 41 | 135 | 0.25 | 1.25
27.3 | 28 | 16.8 | 50 | 90.5 | 0.25 | 1.2
26.78 | 26.79 | 30.66 | 43.66 | 249.7 | 0.25 | 1.26
31.3 | 37 | 68 | 47 | 213 | 0.25 | 1.2
19.6 | 29.2 | 17.8 | 46.2 | 20.2 | 0.37 | 0.96
23.8 | 38.7 | 31 | 41.5 | 23.5 | 0.31 | 0.8
21.5 | 19.3 | 14 | 38.9 | 35 | 0.27 | 1.42
26.83 | 13.98 | 35.46 | 43.5 | 96.14 | 0.23 | 1.42
25 | 40 | 48 | 49 | 330 | 0.25 | 1.49
25 | 35 | 46 | 46 | 42 | 0.29 | 1.63
31.3 | 37 | 68.6 | 47 | 305 | 0.25 | 1.2
26.2 | 44.14 | 32.26 | 37.71 | 359.04 | 0.21 | 1.22
23.1 | 29.2 | 25.2 | 36.5 | 61.9 | 0.4 | 1.7
25 | 36 | 55 | 45.5 | 299 | 0.25 | 1.52
28.51 | 42.34 | 32.2 | 43.25 | 453.6 | 0.25 | 1.25
19 | 32 | 50 | 42 | 26 | 0.5 | 1.7
31.3 | 37 | 68.59 | 47.5 | 262.4 | 0.25 | 1.2
23.5 | 20 | 25 | 49.1 | 115 | 0.41 | 1.63
26.62 | 0 | 31.78 | 42.72 | 51.48 | 0.4 | 1.04
27 | 35 | 37.5 | 37.8 | 320 | 0.29 | 1.24
30 | 27.38 | 34.57 | 43.46 | 319.21 | 0.27 | 1.02
20 | 30 | 35 | 40 | 25 | 0.29 | 1.9
27.3 | 1 | 36 | 50 | 92 | 0.29 | 1.25
18.9 | 17.5 | 31 | 26.5 | 10 | 0.26 | 1.563
20.2 | 16.7 | 22.3 | 42.4 | 25 | 0.25 | 1.389
21.5 | 14 | 19.3 | 38.9 | 35 | 0.27 | 1.419
20.4 | 25 | 20.4 | 35 | 35 | 0.32 | 1.764
14 | 0 | 40 | 45 | 50 | 0.3 | 1
22.4 | 10 | 35 | 45 | 10 | 0.4 | 0.9
20 | 20 | 36 | 45 | 50 | 0.5 | 0.83
20 | 0 | 36 | 45 | 50 | 0.25 | 0.79
20 | 0 | 36 | 45 | 50 | 0.5 | 0.67
22 | 0 | 40 | 33 | 8 | 0.35 | 1.45
24 | 0 | 40 | 33 | 8 | 0.3 | 1.58
20 | 0 | 24.5 | 20 | 8 | 0.35 | 1.37
18 | 5 | 30 | 20 | 8 | 0.3 | 2.05
27 | 40 | 35 | 43 | 420 | 0.25 | 1.15
27 | 50 | 40 | 42 | 407 | 0.25 | 1.44
27 | 35 | 35 | 42 | 359 | 0.25 | 1.27
27 | 37.5 | 35 | 37.8 | 320 | 0.25 | 1.24
27 | 32 | 33 | 42.6 | 301 | 0.25 | 1.16
27 | 32 | 33 | 42.4 | 289 | 0.25 | 1.3
27.3 | 31.5 | 29.7 | 41 | 110 | 0.25 | 1.249
27.3 | 31.5 | 29.7 | 41 | 135 | 0.25 | 1.245
27.3 | 16.8 | 28 | 50 | 90.5 | 0.25 | 1.252
27.3 | 26 | 31 | 50 | 92 | 0.25 | 1.246
27.3 | 10 | 39 | 41 | 511 | 0.25 | 1.434
27.3 | 10 | 39 | 40 | 470 | 0.25 | 1.418
25 | 46 | 35 | 47 | 443 | 0.25 | 1.28
25 | 46 | 35 | 44 | 435 | 0.25 | 1.37
25 | 46 | 35 | 46 | 432 | 0.25 | 1.23
31.3 | 68 | 37 | 49 | 200.5 | 0.25 | 1.2
20 | 20 | 36 | 45 | 50 | 0.25 | 0.96
27 | 40 | 35 | 47.1 | 292 | 0.25 | 1.15
25 | 46 | 35 | 50 | 284 | 0.25 | 1.34
31.3 | 68 | 37 | 46 | 366 | 0.25 | 1.2
25 | 55 | 36 | 44.5 | 299 | 0.25 | 1.55
27.3 | 10 | 39 | 40 | 480 | 0.25 | 1.45
25 | 46 | 35 | 46 | 393 | 0.25 | 1.31
25 | 48 | 40 | 49 | 330 | 0.25 | 1.49
31.3 | 68.6 | 37 | 47 | 305 | 0.25 | 1.2
25 | 55 | 36 | 45.5 | 299 | 0.25 | 1.52
31.3 | 68 | 37 | 47 | 213 | 0.25 | 1.2
22.4 | 10 | 35 | 10 | 45 | 0.4 | 0.9
20 | 20 | 36 | 50 | 45 | 0.5 | 0.83
20 | 0 | 36 | 50 | 45 | 0.25 | 0.79
20 | 0 | 36 | 50 | 45 | 0.5 | 0.67
22 | 0 | 40 | 8 | 33 | 0.35 | 1.45
24 | 0 | 40 | 8 | 33 | 0.3 | 1.58
20 | 5 | 24.5 | 8 | 20 | 0.35 | 1.37
18 | 40 | 30 | 8 | 20 | 0.3 | 2.05
27 | 50 | 35 | 42 | 43 | 0.25 | 1.15
27 | 35 | 40 | 40.7 | 42 | 0.25 | 1.44
27 | 37.5 | 35 | 35.9 | 42 | 0.25 | 1.27
27.3 | 26 | 28 | 90.5 | 50 | 0.25 | 1.252
27.3 | 10 | 31 | 92 | 50 | 0.25 | 1.246
27.3 | 10 | 39 | 51.1 | 41 | 0.25 | 1.434
27.3 | 46 | 39 | 47 | 40 | 0.25 | 1.418
25 | 46 | 35 | 44.3 | 47 | 0.25 | 1.28
25 | 46 | 35 | 43.5 | 44 | 0.25 | 1.37
25 | 150 | 35 | 43.2 | 46 | 0.25 | 1.23
26 | 25 | 45 | 20 | 30 | 0.25 | 1.2
18.5 | 12 | 0 | 6 | 30 | 0.25 | 1.09
18.5 | 10 | 0 | 6 | 30 | 0.25 | 0.78
22.4 | 10 | 35 | 10 | 30 | 0.25 | 2
21.422 | 20 | 30.3 | 20 | 30 | 0.25 | 1.7
22.4 | 10 | 35 | 45 | 10 | 0.4 | 0.9
20 | 20 | 36 | 45 | 50 | 0.5 | 0.83
20 | 0 | 36 | 45 | 50 | 0.25 | 0.79
20 | 0 | 36 | 45 | 50 | 0.5 | 0.67
22 | 0 | 40 | 33 | 8 | 0.35 | 1.45
24 | 0 | 40 | 33 | 8 | 0.3 | 1.58
20 | 0 | 24.5 | 20 | 8 | 0.35 | 1.37
18 | 5 | 30 | 20 | 8 | 0.3 | 2.05
27 | 40 | 35 | 43 | 420 | 0.25 | 1.15
27 | 50 | 40 | 42 | 407 | 0.25 | 1.44
27 | 35 | 35 | 42 | 359 | 0.25 | 1.27
27 | 37.5 | 35 | 37.8 | 320 | 0.25 | 1.24
27 | 32 | 33 | 42.6 | 301 | 0.25 | 1.16
27 | 32 | 33 | 42.4 | 289 | 0.25 | 1.3
27.3 | 14 | 31 | 41 | 110 | 0.25 | 1.249
27.3 | 31.5 | 29.7 | 41 | 135 | 0.15 | 1.245
27.3 | 16.8 | 28 | 50 | 90.5 | 0.15 | 1.252
27.3 | 26 | 31 | 50 | 92 | 0.15 | 1.246
27.3 | 10 | 39 | 41 | 511 | 0.15 | 1.434
27.3 | 10 | 39 | 40 | 470 | 0.15 | 1.418
22.4 | 10 | 35 | 45 | 10 | 0.4 | 0.9
20 | 20 | 36 | 45 | 50 | 0.5 | 0.83
20 | 0 | 36 | 45 | 50 | 0.25 | 0.79
20 | 0 | 36 | 45 | 50 | 0.5 | 0.67
22 | 0 | 40 | 33 | 8 | 0.35 | 1.45
24 | 0 | 40 | 33 | 8 | 0.3 | 1.58
20 | 0 | 24.5 | 20 | 8 | 0.35 | 1.37
18 | 5 | 30 | 20 | 8 | 0.3 | 2.05
27 | 40 | 35 | 43 | 420 | 0.25 | 1.15
27 | 50 | 40 | 42 | 407 | 0.25 | 1.44
27 | 35 | 35 | 42 | 359 | 0.25 | 1.27
27 | 37.5 | 35 | 37.8 | 320 | 0.25 | 1.24
27 | 32 | 33 | 42.6 | 301 | 0.25 | 1.16
27 | 32 | 33 | 42.4 | 289 | 0.25 | 1.3
27.3 | 14 | 31 | 41 | 110 | 0.25 | 1.249
27.3 | 31.5 | 29.7 | 41 | 135 | 0.15 | 1.245
27.3 | 16.8 | 28 | 50 | 90.5 | 0.15 | 1.252
27.3 | 26 | 31 | 50 | 92 | 0.15 | 1.246
27.3 | 10 | 39 | 41 | 511 | 0.15 | 1.434
27.3 | 10 | 39 | 40 | 470 | 0.15 | 1.418
18.5 | 25 | 0 | 30 | 6 | 0.15 | 1.09
25 | 55 | 36 | 45.5 | 299 | 0.25 | 1.52
27 | 35 | 35 | 42 | 359 | 0.25 | 1.27
25 | 63 | 32 | 46 | 300 | 0.25 | 1.45
10 | 39.81 | 20.36 | 0.98 | 32.5 | 0.7 | 1.01
29 | 45 | 20 | 0 | 36 | 0.25 | 0.79
26.89 | 150 | 33 | 52 | 120 | 0.25 | 1.8
19.63 | 11.97 | 20 | 22 | 12.19 | 0.405 | 1.35
22.4 | 10 | 35 | 30 | 10 | 0.15 | 2
10 | 45 | 22.4 | 10 | 35 | 0.4 | 0.9
10.67 | 25 | 18.84 | 15.32 | 30 | 0.38 | 1.63
7.62 | 20 | 18.84 | 0 | 20 | 0.45 | 1.05
22.4 | 10 | 35 | 45 | 10 | 0.4 | 0.9
20 | 20 | 36 | 45 | 50 | 0.5 | 0.83
20 | 0 | 36 | 45 | 50 | 0.25 | 0.79
20 | 0 | 36 | 45 | 50 | 0.5 | 0.67
22 | 0 | 40 | 33 | 8 | 0.35 | 1.45
24 | 0 | 40 | 33 | 8 | 0.3 | 1.58
20 | 0 | 24.5 | 20 | 8 | 0.35 | 1.37
18 | 5 | 30 | 20 | 8 | 0.3 | 2.05
27 | 40 | 35 | 43 | 420 | 0.25 | 1.15
27 | 50 | 40 | 42 | 407 | 0.25 | 1.44
27 | 35 | 35 | 42 | 359 | 0.25 | 1.27
27 | 37.5 | 35 | 37.8 | 320 | 0.25 | 1.24
27 | 32 | 33 | 42.6 | 301 | 0.25 | 1.16
27 | 32 | 33 | 42.4 | 289 | 0.25 | 1.3
27.3 | 4 | 31 | 41 | 110 | 0.25 | 1.249
27.3 | 31.5 | 29.7 | 41 | 135 | 0.25 | 1.245
27.3 | 16.8 | 28 | 50 | 90.5 | 0.25 | 1.252
27.3 | 26 | 31 | 50 | 92 | 0.25 | 1.246
27.3 | 10 | 39 | 41 | 511 | 0.25 | 1.434
27.3 | 10 | 39 | 40 | 470 | 0.25 | 1.418
25 | 46 | 35 | 47 | 443 | 0.25 | 1.28
25 | 46 | 35 | 44 | 435 | 0.25 | 1.37
25 | 46 | 35 | 46 | 432 | 0.25 | 1.23
26 | 150 | 45 | 30 | 200 | 0.25 | 1.2
18.5 | 25 | 0 | 30 | 6 | 0.25 | 1.09
18.5 | 12 | 0 | 30 | 6 | 0.25 | 0.78
22.4 | 10 | 35 | 30 | 10 | 0.25 | 2
21.4 | 10 | 30.34 | 30 | 20 | 0.25 | 1.7
22 | 20 | 36 | 45 | 50 | 0.25 | 1.02
22 | 0 | 36 | 45 | 50 | 0.25 | 0.89
12 | 0 | 30 | 35 | 4 | 0.25 | 1.46
12 | 0 | 30 | 45 | 8 | 0.25 | 0.8
12 | 0 | 30 | 35 | 4 | 0.25 | 1.44
31.3 | 68 | 37 | 49 | 200.5 | 0.25 | 1.2
20 | 20 | 36 | 45 | 50 | 0.25 | 0.96
27 | 40 | 35 | 47.1 | 292 | 0.25 | 1.15
25 | 46 | 35 | 50 | 284 | 0.25 | 1.34
31.3 | 68 | 37 | 46 | 366 | 0.25 | 1.2
25 | 55 | 36 | 44.5 | 299 | 0.25 | 1.55
27.3 | 0 | 39 | 40 | 480 | 0.25 | 1.45
25 | 46 | 35 | 46 | 393 | 0.25 | 1.31
25 | 48 | 40 | 49 | 330 | 0.25 | 1.49
31.3 | 68.6 | 37 | 47 | 305 | 0.25 | 1.2
25 | 55 | 36 | 45.5 | 299 | 0.25 | 1.52
31.3 | 68 | 37 | 47 | 213 | 0.25 | 1.2
27 | 32 | 33 | 42.2 | 289 | 0.25 | 1.323
22 | 10 | 36 | 45 | 50 | 0.25 | 1.032
22.4 | 10 | 35 | 45 | 10 | 0.4 | 0.894
20 | 20 | 36 | 45 | 50 | 0.5 | 0.815
21.4 | 10 | 30.34 | 30 | 200 | 0.25 | 1.724
22.4 | 10 | 35 | 30 | 10 | 0.25 | 1.921
22.85 | 8.46 | 38.12 | 25.67 | 11.34 | 0.56 | 2.324
24.45 | 11.34 | 39.31 | 44.03 | 9.79 | 0.43 | 0.813
18 | 0 | 30 | 20 | 8 | 0.3 | 1.932
20 | 35 | 30 | 40 | 25 | 0.29 | 1.894
20 | 0.1 | 36 | 45 | 50 | 0.25 | 0.815
20 | 0.1 | 36 | 45 | 50 | 0.5 | 0.724
25 | 46 | 35 | 46 | 432 | 0.25 | 1.221
20.52 | 14.06 | 26.23 | 25.38 | 9.86 | 0.37 | 1.815
18.5 | 12 | 0 | 30 | 6 | 0.25 | 0.724
22.4 | 10 | 35 | 45 | 10 | 0.4 | 0.9
20 | 20 | 36 | 45 | 50 | 0.5 | 0.83
20 | 0 | 36 | 45 | 50 | 0.25 | 0.79
20 | 0 | 36 | 45 | 50 | 0.5 | 0.67
22 | 0 | 40 | 33 | 8 | 0.35 | 1.45
24 | 0 | 40 | 33 | 8 | 0.3 | 1.58
20 | 0 | 24.5 | 20 | 8 | 0.35 | 1.37
18 | 5 | 30 | 20 | 8 | 0.3 | 2.05
27 | 40 | 35 | 43 | 420 | 0.25 | 1.15
27 | 50 | 40 | 42 | 407 | 0.25 | 1.44
27 | 35 | 35 | 42 | 359 | 0.25 | 1.27
27 | 37.5 | 35 | 37.8 | 320 | 0.25 | 1.24
27 | 32 | 33 | 42.6 | 301 | 0.25 | 1.16
27 | 32 | 33 | 42.4 | 289 | 0.25 | 1.3
27.3 | 14 | 31 | 41 | 110 | 0.25 | 1.249
27.3 | 31.5 | 29.7 | 41 | 135 | 0.25 | 1.245
27.3 | 16.8 | 28 | 50 | 90.5 | 0.25 | 1.252
27.3 | 26 | 31 | 50 | 92 | 0.25 | 1.246
27.3 | 10 | 39 | 41 | 511 | 0.25 | 1.434
27.3 | 10 | 39 | 40 | 470 | 0.25 | 1.418
25 | 46 | 35 | 47 | 443 | 0.25 | 1.28
25 | 46 | 35 | 44 | 435 | 0.25 | 1.37
25 | 46 | 35 | 46 | 432 | 0.25 | 1.23
26 | 150 | 45 | 30 | 200 | 0.25 | 1.2
18.5 | 25 | 0 | 30 | 6 | 0.25 | 1.09
18.5 | 12 | 0 | 30 | 6 | 0.25 | 0.78
22.4 | 10 | 35 | 30 | 10 | 0.25 | 2
21.4 | 10 | 30.34 | 30 | 20 | 0.25 | 1.7
22 | 20 | 36 | 45 | 50 | 0.25 | 1.02
22 | 0 | 36 | 45 | 50 | 0.25 | 0.89
12 | 0 | 30 | 45 | 4 | 0.25 | 1.46
12 | 0 | 30 | 45 | 8 | 0.25 | 0.8
12 | 0 | 30 | 45 | 4 | 0.25 | 1.44
31.3 | 68 | 37 | 49 | 200.5 | 0.25 | 1.2
20 | 20 | 36 | 45 | 50 | 0.25 | 0.96
27 | 40 | 35 | 47.1 | 292 | 0.25 | 1.15
25 | 46 | 35 | 50 | 284 | 0.25 | 1.34
31.3 | 68 | 37 | 46 | 366 | 0.25 | 1.2
25 | 46 | 36 | 44.5 | 299 | 0.25 | 1.55
27.3 | 10 | 39 | 40 | 480 | 0.25 | 1.45
25 | 46 | 35 | 46 | 393 | 0.25 | 1.31
25 | 48 | 40 | 49 | 330 | 0.25 | 1.49
31.3 | 68.6 | 37 | 47 | 305 | 0.25 | 1.2
25 | 55 | 36 | 45.5 | 299 | 0.25 | 1.52
31.3 | 68 | 37 | 47 | 213 | 0.25 | 1.2